## 询价清单
询价清单
采购包 | 序号 | 装备名称 | 单位 | 拟采购数量 | 参数
包一 | 1 | 个人防护装备套装 | 套 | 200 | 包括安全帽、防护服、防护手套、防护靴、微型防爆强光头灯、护目镜、背包，整体采用阻燃、高强防护材质，具备多项防护性能，功能结构完善，适配相关作业使用
| 2 | 灭火器 | 个 | 300 | 用于灭火作业，高质量干粉灭火器，重量≥4kg
| 3 | 雨衣雨靴雨伞套装 | 套 | 550 | 包括雨衣、雨靴、雨伞，用于防雨作业，雨衣需具备防水功能，雨靴防滑耐磨；雨伞具备防紫外线能力与耐用开合性能
| 4 | 应急口哨 | 个 | 1100 | 塑料多功能应急口哨，具备多种功能，独立包装，适用于民政救灾、应急救援等应急储备场景
| 5 | 手持扩音器 | 个 | 170 | 用于消防救援，适用于防汛、矿山、山洪灾害等应急预警喊话场景，电池容量≥4800mAh，顺风传送距离≥2000米
| 6 | 警示带 | 卷 | 2800 | 用于道路施工、环保工程事故现场等警示区域、防汛救灾现场隔离，须具备荧光反光功能
| 7 | 2号防汛应急工具 | 把 | 6000 | 主要用于防汛应急救灾、森林救援扑火、自然灾害预防、消防救援、园林灭火等，胶条材质需使用阻燃性橡胶条
| 8 | 救援三脚架加绞盘 | 个 | 30 | 救援三脚架使用高强度轻质合金，安全系数≥10，额定载荷≥180Kg，含绞盘等全套配件
包二 | 1 | 侦查无人机 | 台 | 29 | 用于火情、洪水、地形、人员搜索等侦察活动，配备全向双目视觉系统，集成前视激光雷达、底部红外传感器，可在常规高低温区间内稳定工作，搭载多规格专业摄像模组，巡逻覆盖半径≥15km，单次作业续航时间约1h
| 2 | 测距仪 | 台 | 35 | 用于距离、角度及坡角测量，测量距离≥1000m，测距精度≤±0.5m，视场角≥7.5°
| 3 | 消火栓测压接头 | 个 | 70 | 用于测量消火栓水压，由铝合金铸造主体、铜球阀及油压压力表组成，压力表额定工作压力≥1.6MPa
| 4 | 便携式大功率储能电源 | 台 | 30 | 采用高品质圆柱锂电芯，支持多类型大功率输入，接口丰富、输出规格多样，搭载UPS与快充功能，具备大容量、高便携性，性能稳定安全可靠
| 5 | 强光手电筒 | 把 | 500 | 用于作业照明，具备防爆功能并符合国家防爆标准，电池容量≥2200mAh，支持多档位灯光切换，防护等级≥IP68
| 6 | 集成充电柜(A) | 个 | 1 | 集中式智能充电收纳设备，用于多台设备集中存放与统一充电管理，具备安全监测、温控、消防、通风等多重防护功能，适配多场景批量设备充电使用，输入总功率≥5.5kW，接地电阻≤60mΩ，支持AC220V、DC5V双路输出，AC220V可满足≥105台设备充电，DC5V可满足≥18台设备充电，配备智能安全防护功能
| 7 | 集成充电柜(B) | 个 | 1 | 用于多台设备集中存放与批量统一充电，集成多重安全防护与智能管控功能，搭配专用防爆检修灯，可满足日常充电、安全值守及夜间检修作业需求，输入总功率≥3kW，电源线接地电阻≤60mΩ，支持双路输入，AC220V可满足≥30台设备充电，DC5V可满足≥8台设备充电
| 8 | M350无人机摄像头 | 个 | 1 | 适配M350无人机的机载摄像负载，集成多类功能模组，搭载三轴增稳云台，可实现昼夜高清拍摄、远距离测距、数据安全存储、画面实时回传等功能，适用于巡查、侦察、观测等作业场景，负载重量≤1kg，广角相机有效像素≥4800万，变焦相机有效像素≥4000万，近红外补光灯补光距离≥100米，激光测距距离≥3000米，可对接云平台实现视频实时回传
| 9 | 便携式森林消防泵 | 台 | 1 | 用于森林消防灭火作业，压力≥2.3MPa，最大扬程≥450m，流量≥300L/min，吸深≥7m，最大射程≥32m，发动机功率≥10HP，支持手拉、一键式电启动、磁吸感应及遥控启动，转速7500-9000r/min，整机净质量≤18kg
| 10 | 管道式轴流风机 | 台 | 35 | 用于通风作业，风量≥3000m³/h，额定电压380V
| 11 | 管道式轴流风机(防爆型) | 台 | 1 | 用于防爆场景通风作业，具备防爆功能，风量≥16000m³/h，额定电压380V
| 12 | 热成像生命探测仪 | 台 | 1 | 用于隐患火点及生命探测，配备液晶显示屏可调整图像显示，电池容量≥5000mAh，配套TYPE-C充电器及耳机
| 13 | 轻型连体防化服 | 套 | 5 | 用于防化防护作业，具备阻燃、耐寒、耐老化、抗水渗漏等性能，配套防护靴具备电绝缘性能
| 14 | 吸油毡 | 卷 | 100 | 用于油污吸附处理，采用优质PP聚丙烯超细纤维熔喷工艺制成
| 15 | 四合一有毒气体检测仪 | 台 | 32 | 用于检测氧气、一氧化碳、二氧化氮等气体浓度，泵吸式设计，配备声光双重报警、充电电池等组件
| 16 | 本安型防爆数码照相机 | 台 | 1 | 本安型防爆数码照相机，配备可旋转液晶屏，有效像素约2420万，采用CMOS图像感应器，支持放大查看、高速及低速连拍，配备wifi、蓝牙、HDMI接口
| 17 | 正压式空气呼吸器 | 台 | 45 | 用于危险环境呼吸防护，具备耐高温、耐低温、抗热老化等性能，配备动态呼吸阻力监测、报警、压力平视显示等功能，低压使用时间≥1.5h
包三 | 1 | 便携式水泵 | 台 | 25 | 用于应急供水、消防灭火等作业，配套四冲程单缸风冷汽油发动机，单级离心泵结构，最大吸程≥7m，最大压力≥0.96MPa，最大扬程≥97m，重量≤10kg，功率≥2.5HP，最大流量≥202L/min，进水口直径≥50mm，出水口直径≥40mm，支持手拉启动与电启动，内置一体式油箱容积≥1.2L，配套DN40铝合金双握把泡沫枪、吸水管+锻造底阀、直流枪头及工具一套，符合相关消防泵标准要求
| 2 | 油锯 | 把 | 10 | 用于林业采伐、应急救援等作业，单缸风冷二冲程发动机，额定功率≥2.2kW，额定转速≥9500r/min，最高转速≥12300r/min，最大净扭矩≥2.7Nm，常温启动时间≤5s，净质量≤3.3kg，导板长度≥18英寸，符合相关林业机械油锯标准要求
| 3 | 风力灭火机 | 台 | 10 | 用于森林消防、应急灭火作业，单缸风冷二冲程发动机，有效风力灭火距离≥2.2m，常温启动时间≤6s，发动机额定净功率≥4.3kW，额定转速≥8000r/min，耳旁噪声≤105dB(A)，手感振动≤2m/s²，最大风量≥0.55m³/s，净质量≤11kg，燃油箱容积≥3.3L，一次加油连续工作时间≥80min，最大风速≥108m/s，配备≥5个弹簧减震系统，排气量≥79.9cc，符合相关林业机械风力灭火机标准要求
| 4 | 管带 | 卷 | 350 | 用于森林消防、应急供水作业，型号20-40-30，额定工作压力2.0MPa，爆破压力≥6.5MPa，内径38.0～40.0mm，长度30.0~30.3m，轴向延伸率≤8%，直径膨胀率≤8%，附着强度≥20N/25mm，标配40森林消防专用内涨式接头，编织层采用涤纶长丝，衬里采用聚氨酯材料，符合相关消防水带标准要求
| 5 | 救生圈 | 个 | 1500 | 用于水上应急救援，外表为橙红色，表面无凹凸开裂，沿周长四个相等间距位置环绕贴有≥50mm宽度的逆向反光带，外径≤800mm，内径≥400mm，重量≥2.5kg，可支撑14.5kg铁块在淡水中持续漂浮24h，配套长度15米的漂浮救生绳
| 6 | 防汛救生衣 | 件 | 800 | 用于防汛水上应急救援，符合相关船用救生衣标准，浮力≥110N，采用背心式结构，配备多道织带束紧系统与快速插扣，适配不同体型穿着，落水后衣身贴合不滑脱，采用高强度耐磨面料，内置高浮力闭孔发泡材料，轻便耐用、浮力稳定，配备高亮度反光标识，提升夜间及低光环境下的救援辨识度
| 7 | 水枪 | 把 | 100 | 65型直流水枪，具备FFFC消防认证，采用压铸铝合金材质，喷射压力0.35MPa，卡扣连接牢固无渗漏，可快速安装拆卸，铸件表面无结疤、裂纹及孔眼，铝制件表面经阳极氧化处理
| 8 | 水带 | 卷 | 230 | 65#消防水带，采用涤纶长丝编织层与聚氨酯衬里，内径63.5±2.0mm，长度≥30m，爆破压力≥6.0MPa，延伸率≤4%，膨胀率≤6%，附着强度≥20N/25mm，扯断强度≥14MPa，扯断伸长率≥280%，配备铝合金内扣接口，连接处无渗漏、爆破或滑脱，符合相关消防水带标准要求
| 9 | 消防自救呼吸器 | 个 | 150 | 用于火灾现场自救呼吸防护，由防护头罩、过滤装置和半面罩组成，结构适配成人使用，防护头罩额部设置环绕头部的反光标志，采用反光材质提升低光环境辨识度，整体质量≤460g；金属零件经耐腐蚀处理，橡塑材料耐高低温性能稳定，接触火焰材料阻燃性能达标，包装材料强度符合要求；额定防护时间内，一氧化碳透过浓度时间加权平均值57-62mL/m³，吸气温度≤52.9℃，吸气阻力≤312Pa、呼气阻力≤166Pa，滤烟效率≥95%，眼区漏气系数≤20%、呼吸区≤5%，二氧化碳含量≤2%，透光率≥85%，符合相关消防装备产品强制性认证要求
| 10 | 灭火毯 | 张 | 120 | 用于火灾灭火、隔热防护，采用无碱玻璃纤维材质，尺寸4m×6m，厚度≥0.5mm，干态断裂强力经向≥700N、纬向≥500N，耐温550℃，短期峰值耐温1000℃，无熔融、烧通现象，阻燃性能达标，符合相关灭火毯标准要求
| 11 | 新能源汽车灭火毯 | 张 | 100 | 用于新能源汽车火灾灭火防护，规格6m×8m，采用中硅氧材质，耐温800℃，短期峰值耐温1200℃，不燃性质量损失率△m≤2%，持续燃烧时间为0，总热值≤2MJ/kg，燃烧性能达到A1级，符合相关建筑材料燃烧性能分级标准要求
| 12 | 消防栓扳手 | 把 | 100 | 用于地上、地下消火栓的开启操作，适配日常应急消防场景，可辅助消火栓正常开启使用，重量≥2.0kg，长度≥42.5cm，头宽≥12.5cm
| 13 | 救援绳 | 根 | 380 | 用于应急救援、防坠落作业，采用高强涤纶材质，直径12.5mm±0.5mm，长度≥50m，破断强度≥50kN，具备耐高温性能，延伸率≥1.2%，抗滑移≤20mm，两头配备镀锌O型钩，符合相关消防用防坠落装备标准要求
| 14 | 折叠梯 | 张 | 160 | 用于应急救援、高空作业，伸缩式设计，采用高强度铝合金或同等材料铸造成型，横档冲压成型，连接部位由活动卡扣加固，具备耐腐蚀、防锈、便携、耐压等性能，采用加宽防滑踏板，可快速展开收纳，伸缩高度≥4m，整体重量≤13kg，收缩后高度≤92cm，额定负载≥150kg，符合相关消防梯标准要求
| 15 | 全身五点式安全带、安全绳 | 根 | 60 | 用于高空作业、应急救援防坠落防护，采用涤纶织带、航空铝及45#钢材质，符合相关消防用防坠落装备标准要求；织带宽度43±2mm，厚度1.5±0.2mm，腰部后方金属拉环厚度5.0mm±1mm，其余部位金属拉环最小厚度5.6mm±1mm、最大厚度8.9mm±1mm；经204℃±5℃耐高温试验后，织带和缝线无熔融、焦化现象；肩、胯、腰多部位可快速调节松紧，设计符合正立、倒立、水平位穿戴安全要求，双搭扣设计穿戴摘取方便，配套直径≥12mm、长度≥20米的高强涤纶安全绳
包四 | 1 | 棉大衣 | 件 | 2000 | 用于低温环境防寒保暖，均码设计可分大、中、小号，面料采用军绿色涤棉卡其布，含80%聚酯纤维、20%棉，面里料及兜面料为100%棉，颜色与面料匹配，配备优质栽绒毛领，毛高1cm，填充物为100%白棉，整体重量2500g
| 2 | 棉被 | 床 | 1600 | 用于日常及应急场景保暖使用，棉被尺寸210cm×150cm，面料及填充物均为100%天然棉花，被胎尺寸207cm×147cm，棉花为白色二级以上，被胎重量≥3kg，采用11.8 tex×3涤纶缝纫线；耐水洗色牢度变色、沾色均≥3级，耐摩擦色牢度干摩、湿摩均≥3级，甲醛含量≤75mg/kg，PH值4.0-8.5，无异味；配套军绿色被套，规格210cm×150cm
| 3 | 面褥 | 床 | 2000 | 用于日常及应急场景铺垫保暖使用，军绿色，规格200cm×90cm，尺寸偏差±2%，面料为100%棉，棉胎为100%天然棉花，短纤维含量≤25%，整体重量≥3500g（含褥套）；耐水洗色牢度变色、沾色均≥3级，耐摩擦色牢度干摩、湿摩均≥3级，甲醛含量≤75mg/kg，PH值4.0-8.5，无异味，符合相关絮用纤维制品通用技术要求
| 4 | 折叠床 | 张 | 1400 | 救灾专用折叠床，可折叠式设计，床架采用焊接钢管材质，床架及床腿经喷塑处理，整体尺寸185cm×70cm×35cm，尺寸偏差±5%；床面采用666dtex×666dtex天蓝色PVC涂层布，单位面积质量≥450g/m²，床面均匀印制“应急 救灾”字样；床架采用Φ25mm±0.5mm×1.1mm±0.11mm圆形钢管
| 5 | 帐篷 | 顶 | 260 | 12㎡救灾专用单帐篷，采用长方形双坡面直墙建筑样式，开门山墙设三角窗1个，开窗山墙设三角窗1个、方形窗1个，两侧墙各设方形窗2个，侧墙可支起成阳篷，整体可通过拉绳拉起、三角桩加固；整体尺寸长3700mm×宽3200mm×边高1750mm×顶高2670mm，尺寸偏差±5%；布料采用333×333dtex蓝色PVC涂层布，面料断裂强力经向≥1150N/5cm、纬向≥1000N/5cm，撕破强力经向≥35N、纬向≥30N；通用杆、地杆、立杆采用Q235Φ25mm×1.0mm焊接喷塑钢管，三通、四通等连接管件采用Q235Φ28mm×1.0mm焊接喷塑钢管
| 6 | 应急凉被 | 床 | 500 | 用于应急场景夏季保暖使用，面料为100%棉，填充料为羽丝棉（聚酯纤维），整体重量1200g，规格2000mm×1500mm，甲醛含量≤75mg/kg，PH值4.0-8.5，无异味